## Memória de Cálculo
MEMÓRIA DE CÁLCULO - OBRA HIDRANTES - E.M. PROFª. OPHÉLIA GARCIA BERTHOLDI
Item | Descrição | Und | Quant. | Memória de Cálculo
1 | MOBILIZAÇÃO
1.1 | ALUGUEL CONTAINER/ESCRIT INCL INST ELET LARG=2,20 COMP=6,20M ALT=2,50M CHAPA ACO C/NERV TRAPEZ FORRO C/ISOL TERMO/ACUSTICO CHASSIS REFORC PISO COMPENS NAVAL EXC TRANSP/CARGA/DESCARGA | MES | 3,0 | CONFORME CRONOGRAMA
1.2 | PLACA DE OBRA EM CHAPA DE ACO GALVANIZADO | m² | 12,0 | CONFORME CRONOGRAMA
2 | ADMINISTRAÇÃO
2.1 | ENCANADOR OU BOMBEIRO HIDRÁULICO COM ENCARGOS COMPLEMENTARES | MES | 2,0 | CONFORME CRONOGRAMA
2.2 | AUXILIAR DE ENCANADOR OU BOMBEIRO HIDRÁULICO COM ENCARGOS COMPLEMENTARES | MES | 1,5 | CONFORME CRONOGRAMA
2.3 | ELETRICISTA DE MANUTENÇÃO INDUSTRIAL COM ENCARGOS COMPLEMENTARES | MES | 2,0 | CONFORME CRONOGRAMA
2.4 | AJUDANTE DE ELETRICISTA COM ENCARGOS COMPLEMENTARES | MES | 1,5 | CONFORME CRONOGRAMA
3 | INSTALAÇÕES HIDRAULICAS
3.1 | CAIXA DE INCÊNDIO 60X90X17CM - FORNECIMENTO E INSTALAÇÃO. AF_10/2020 | UN | 1,0 | CONFORME PROJETO
3.2 | INSTALAÇÃO DE QUADRO ELÉTRICO PARA BOMBAS TRIFÁSICAS ATÉ 25 CV (NÃO INCLUI O FORNECIMENTO DO QUADRO). AF_12/2020 | UN | 1,0 | CONFORME PROJETO
3.3 | SERVICOS DE DUTOS/QUADROS PARCIAIS LUZ/ALARMES DE INCÊNDIO | MV | 1,0 | CONFORME PROJETO
3.4 | QUADRO COMANDO PARA BOMBA DE INCENDIO TRIFASICO DE 5 HP | UN | 1,0 | CONFORME PROJETO
3.5 | ABRIGO PARA HIDRANTE, 75X45X17CM, COM REGISTRO GLOBO ANGULAR 45 GRAUS 2 1/2", ADAPTADOR STORZ 2 1/2", MANGUEIRA DE INCÊNDIO 15M 2 1/2" E ESGUICHO EM LATÃO 2 1/2" - FORNECIMENTO E INSTALAÇÃO. AF_10/2020 | UN | 4,0 | CONFORME PROJETO
3.6 | ABRACADEIRA, GALVANIZADA/ZINCADA, ROSCA SEM FIM, PARAFUSO INOX, LARGURA FITA *12,6 A *14 MM, D = 2" A 2 1/2" | UN | 100,0 | CONFORME PROJETO
3.7 | CAP OU TAMPAO DE FERRO GALVANIZADO, COM ROSCA BSP, DE 2 1/2" | UN | 1,0 | CONFORME PROJETO
3.8 | VALVULA DE RETENCAO HORIZONTAL, DE BRONZE (PN-25), 2 1/2", 400 PSI, TAMPA DE PORCA DE UNIAO, EXTREMIDADES COM ROSCA | UN | 2,0 | CONFORME PROJETO
3.9 | UNIAO COM ASSENTO CONICO DE BRONZE, DIAMETRO 2 1/2" | UN | 2,0 | CONFORME PROJETO
3.10 | Tubo em aço galvanizado 2 1/2´ SCH 40, sem costura | M | 132,0 | CONFORME PROJETO
3.11 | CONJUNTO MOTOR BOMBA PARA INCENDIO 7.5HP | UN | 1,0 | CONFORME PROJETO
3.12 | TAMPA F.F. 0.60X0.40M P/ COM INSCR INCENDIO | UN | 1,0 | CONFORME PROJETO
3.13 | TE 45 GRAUS DE FERRO GALVANIZADO, COM ROSCA BSP, DE 2 1/2" | UN | 6,0 | CONFORME PROJETO
3.14 | SUPORTE PARA TUBO DIAMETRO NOMINAL 2", COM ROSCA MECANICA | UN | 45,0 | CONFORME PROJETO
3.15 | REGISTRO OU VALVULA GLOBO ANGULAR EM LATAO, PARA HIDRANTES EM INSTALACAO PREDIAL DE INCENDIO, 45 GRAUS, DIAMETRO DE 2 1/2", COM VOLANTE, CLASSE DE PRESSAO DE ATE 200 PSI | UN | 6,0 | CONFORME PROJETO
3.16 | REGISTRO GAVETA BRUTO EM LATAO FORJADO, BITOLA 2 1/2 " (REF 1509) | UN | 2,0 | CONFORME PROJETO
3.17 | PORCA ZINCADA, SEXTAVADA, DIAMETRO 1/4" | UN | 60,0 | CONFORME PROJETO
3.18 | ARRUELA EM ACO GALVANIZADO, DIAMETRO EXTERNO = 35MM, ESPESSURA = 3MM, DIAMETRO DO FURO= 18MM | UN | 60,0 | CONFORME PROJETO
3.19 | NIPLE DE FERRO GALVANIZADO, COM ROSCA BSP, DE 2 1/2" | UN | 6,0 | CONFORME PROJETO
3.20 | LUVA DE FERRO GALVANIZADO, COM ROSCA BSP, DE 2 1/2" | UN | 15,0 | CONFORME PROJETO
3.21 | MANGUEIRA DE INCENDIO, TIPO 2, DE 1 1/2", COMPRIMENTO = 30 M, TECIDO EM FIO DE POLIESTER E TUBO INTERNO EM BORRACHA SINTETICA, COM UNIOES | UN | 4,0 | CONFORME PROJETO
3.22 | TINTA ESMALTE SINTETICO PREMIUM BRILHANTE | L | 18,0 | CONFORME PROJETO
3.23 | ESGUICHO JATO REGULAVEL, TIPO ELKHART, ENGATE RAPIDO 1 1/2", PARA COMBATE A INCENDIO | UN | 2,0 | CONFORME PROJETO
3.24 | CURVA 90 GRAUS DE FERRO GALVANIZADO, COM ROSCA BSP FEMEA, DE 2 1/2" | UN | 20,0 | CONFORME PROJETO
3.25 | UNIAO TIPO STORZ, COM EMPATACAO INTERNA TIPO ANEL DE EXPANSAO, ENGATE RAPIDO 2 1/2", PARA MANGUEIRA DE COMBATE A INCENDIO PREDIAL | UN | 4,0 | CONFORME PROJETO
3.26 | BUCHA DE NYLON SEM ABA S8, COM PARAFUSO DE 4,80 X 50 MM EM ACO ZINCADO COM ROSCA SOBERBA, CABECA CHATA E FENDA PHILLIPS | UN | 60,0 | CONFORME PROJETO
3.27 | Tirante/vergalhão aço rosca total de 1/4´ | M | 12,0 | CONFORME PROJETO
3.28 | BUCHA DE REDUCAO DE FERRO GALVANIZADO, COM ROSCA BSP, DE 2 1/2" X 1 1/2" | UN | 6,0 | CONFORME PROJETO
3.29 | Reservatório em polietileno com tampa de encaixar, capacidade de 10.000 litros, ref. comercial Fortlev ou equivalente | UN | 1,0 | CONFORME PROJETO
4 | INSTALAÇÕES ELÉTRICAS
4.1 | ACIONADOR DO ALARME DE INCENDIO | UN | 4,0 | CONFORME PROJETO
4.2 | CENTRAL DE SISTEMA DE ALARME DE 13 A 24 ENDEREÇOS | UN | 1,0 | CONFORME PROJETO
4.3 | BOTOEIRA PARA ACIONAMENTO DA BOMBA DE INCENDIO | UN | 4,0 | CONFORME PROJETO
4.4 | ABRACADEIRA EM ACO PARA AMARRACAO DE ELETRODUTOS, TIPO D, COM 1" E PARAFUSO DE FIXACAO | UN | 100,0 | CONFORME PROJETO
4.5 | UNIDUT ALUMINIO 1" TRAMONTINA | UN | 70,0 | CONFORME PROJETO
4.6 | UNIDUT ALUMINIO DE PRESSAO RETO 1" TRAMONTINA | UN | 70,0 | CONFORME PROJETO
4.7 | CABO COBRE FLEXIVEL MULTIPOLAR PP 3x1,5 mm2 0,6/1KV | M | 250,0 | CONFORME PROJETO
4.8 | CABO COBRE FLEXIVEL MULTIPOLAR PP 3x4 mm2 0,6/1KV | M | 250,0 | CONFORME PROJETO
4.9 | PAINEL BOMBA DE INCENDIO ESTRELA TRIANGULO WEG 10CV 220V | UN | 1,0 | CONFORME PROJETO
4.10 | CURVA 90 GRAUS DE FERRO GALVANIZADO, COM ROSCA BSP MACHO, DE 1" | UN | 60,0 | CONFORME PROJETO
4.11 | ESPELHO / PLACA CEGA 4" X 2", PARA INSTALACAO DE TOMADAS E INTERRUPTORES | UN | 35,0 | CONFORME PROJETO
4.12 | CAIXA DE PASSAGEM PARA ENERGIA 4"x2" PVC | UN | 35,0 | CONFORME PROJETO
4.13 | ABRACADEIRA DE NYLON PARA AMARRACAO DE CABOS, COMPRIMENTO DE 390 X *4,6* MM | UN | 200,0 | CONFORME PROJETO
4.14 | FITA VEDA ROSCA EM ROLOS DE 18 MM X 50 M (L X C) | UN | 80,0 | CONFORME PROJETO
4.15 | FITA ISOLANTE ADESIVA ANTICHAMA, USO ATE 750 V, EM ROLO DE 19 MM X 20 M | UN | 8,0 | CONFORME PROJETO
4.16 | SIRENE BITONAL ELETRICA 12/24V ALCANCE 100M | UN | 4,0 | CONFORME PROJETO
4.17 | LUMINARIA DE EMERGENCIA 30 LEDS, POTENCIA 2 W, BATERIA DE LITIO, AUTONOMIA DE 6 HORAS | UN | 35,0 | CONFORME PROJETO
4.18 | BATERIA UNIPOWER 12V 7AH F187 CHUMBO-ACIDO, PARA NOBREAK | UN | 2,0 | CONFORME PROJETO